## Hoja 1
DQP010 | m² | Demolición de piso de cerámica en techo plano.
Demolición de piso de cerámica o gres en techo plano, con medios manuales, sin afectar a la estabilidad de los elementos constructivos contiguos, y carga manual sobre camión o contenedor. El precio incluye el picado del material de agarre.
Código |  |  | Unidad | Descripción | Rendimiento | Precio unitario | Importe
1 |  |  |  | Mano de obra
mo113 |  |  | h | Peón de albañilería. | 0.509 | 11.01 | 5.6
[5 empty] | Subtotal mano de obra: |  | 5.6
2 |  |  |  | Herramientas
|  |  | % | Herramientas | 2 | 5.6 | 0.11
[5 empty] | Costos directos (1+2): |  | 5.71