## Hoja 1
DRS010 | m² | Demolición de piso de terrazo.
Demolición de piso existente en el interior del edificio, de baldosas de terrazo, con medios manuales, sin deteriorar los elementos constructivos contiguos, y carga manual sobre camión o contenedor. El precio incluye el picado del material de agarre adherido al soporte, pero no incluye la demolición de la base soporte.
Código |  |  | Unidad | Descripción | Rendimiento | Precio unitario | Importe
1 |  |  |  | Mano de obra
mo112 |  |  | h | Ayudante de albañilería. | 0.255 | 11.19 | 2.85
mo113 |  |  | h | Peón de albañilería. | 0.306 | 11.01 | 3.37
[5 empty] | Subtotal mano de obra: |  | 6.22
2 |  |  |  | Herramientas
|  |  | % | Herramientas | 2 | 6.22 | 0.12
[5 empty] | Costos directos (1+2): |  | 6.34