## Hoja 1
DRS020 | m² | Demolición de piso de cerámica.
Demolición de piso existente en el interior del edificio, de baldosas cerámicas, con medios manuales, sin deteriorar los elementos constructivos contiguos, y carga manual sobre camión o contenedor. El precio incluye el picado del material de agarre adherido al soporte, pero no incluye la demolición de la base soporte.
Código |  |  | Unidad | Descripción | Rendimiento | Precio unitario | Importe
1 |  |  |  | Mano de obra
mo112 |  |  | h | Ayudante de albañilería. | 0.229 | 11.19 | 2.56
mo113 |  |  | h | Peón de albañilería. | 0.28 | 11.01 | 3.08
[5 empty] | Subtotal mano de obra: |  | 5.64
2 |  |  |  | Herramientas
|  |  | % | Herramientas | 2 | 5.64 | 0.11
[5 empty] | Costos directos (1+2): |  | 5.75