## Hoja 1
DRS020 |  | m² |  | Demolición de pavimento cerámico.
Demolición de pavimento existente en el interior del edificio, de baldosas cerámicas de gres esmaltado, y picado del material de agarre, con martillo neumático y carga manual de escombros sobre camión o contenedor.
Descompuesto | Ud |  | Descomposición |  | Rend. | Precio unitario | Precio partida
mq05mai030 | h |  | Martillo neumático. |  | 0.126 | 4.76 | 0.6
mq05pdm110 | h |  | Compresor portátil diesel media presión 10 m³/min. |  | 0.126 | 8.08 | 1.02
mo110 | h |  | Ayudante de albañilería. |  | 0.083 | 8.25 | 0.68
mo111 | h |  | Peón de albañilería. |  | 0.083 | 8.08 | 0.67
| % |  | Medios auxiliares |  | 2 | 2.97 | 0.06
| % |  | Costes indirectos |  | 3 | 3.03 | 0.09
[6 empty] | Total: | 3.12