## Hoja 1
DRS020 |  |  | m² | Demolición de pavimento cerámico.
Levantado con recuperación del material de pavimento existente en el interior del edificio, de baldosas cerámicas de gres porcelánico y picado del material de agarre adherido a su superficie, con medios manuales y posterior reposición.
Descompuesto | Ud | Descomposición |  |  | Rend. | Precio unitario | Precio partida
mt08aaa010a | m³ | Agua. |  |  | 0.006 | 2.06 | 0.01
mt01arg005a | t | Arena de cantera, para mortero preparado en obra. |  |  | 0.049 | 23.18 | 1.14
mt08cem000h | kg | Cemento gris en sacos. |  |  | 7.5 | 0.2 | 1.5
mt18wwa100b | Ud | Crucetas de PVC para separación entre 3 y 15 mm. |  |  | 14 | 0.04 | 0.56
mt09mcr060a | kg | Mortero de juntas cementoso, CG1, para junta abierta entre 3 y 15 mm. |  |  | 0.3 | 0.82 | 0.25
mq06hor010 | h | Concretera. |  |  | 0.021 | 1.97 | 0.04
mo110 | h | Ayudante de albañilería. |  |  | 0.3 | 8.25 | 2.48
mo111 | h | Peón de albañilería. |  |  | 0.603 | 8.08 | 4.87
mo022 | h | Colocador de pisos. |  |  | 0.336 | 12.79 | 4.3
mo059 | h | Principiante de colocador de pisos. |  |  | 0.168 | 8.41 | 1.41
| % | Medios auxiliares |  |  | 2 | 16.56 | 0.33
| % | Costes indirectos |  |  | 3 | 16.89 | 0.51
[6 empty] | Total: | 17.4