## Hoja 1
DRS080 | m² | Demolición de base de pavimento.
Demolición de base de pavimento de mortero existente en el interior del edificio, de hasta 8 cm de espesor, con martillo neumático, sin deteriorar los elementos constructivos contiguos, y carga manual sobre camión o contenedor.
Código |  |  | Unidad | Descripción | Rendimiento | Precio unitario | Importe
1 |  |  |  | Equipo y maquinaria
mq05mai030 |  |  | h | Martillo neumático. | 0.193 | 5.43 | 1.05
mq05pdm010a |  |  | h | Compresor portátil eléctrico 2 m³/min de caudal. | 0.097 | 5.07 | 0.49
[5 empty] | Subtotal equipo y maquinaria: |  | 1.54
2 |  |  |  | Mano de obra
mo112 |  |  | h | Ayudante de albañilería. | 0.197 | 11.19 | 2.2
mo113 |  |  | h | Peón de albañilería. | 0.32 | 11.01 | 3.52
[5 empty] | Subtotal mano de obra: |  | 5.72
3 |  |  |  | Herramientas
|  |  | % | Herramientas | 2 | 7.26 | 0.15
[5 empty] | Costos directos (1+2+3): |  | 7.41