## Hoja 1
DRT020 | m² | Demolición de cielo raso continuo de placas de yeso o de escayola.
Demolición de cielo raso continuo de placas de yeso o de escayola, situado a una altura menor de 4 m, con medios manuales, sin deteriorar los elementos constructivos contiguos, y carga manual sobre camión o contenedor. El precio incluye la demolición de la estructura metálica de sujeción, de las falsas vigas y de los remates.
Código |  |  | Unidad | Descripción | Rendimiento | Precio unitario | Importe
1 |  |  |  | Mano de obra
mo113 |  |  | h | Peón de albañilería. | 0.326 | 11.01 | 3.59
[5 empty] | Subtotal mano de obra: |  | 3.59
2 |  |  |  | Herramientas
|  |  | % | Herramientas | 2 | 3.59 | 0.07
[5 empty] | Costos directos (1+2): |  | 3.66