## Hoja 1
DUA040 |  | m | Demolición de buzón de inspección.
Demolición de buzón de inspección obra de mampostería, de 120 cm de diámetro, con retroexcavadora con martillo rompedor, recuperación de tapa de registro y marco, y carga mecánica de escombros sobre camión o contenedor.
Descompuesto | Ud | Descomposición |  | Rend. | Precio unitario | Precio partida
mq01exn050c | h | Retroexcavadora sobre neumáticos, de 85 kW, con martillo rompedor. |  | 0.071 | 85.73 | 6.09
mq01ret010 | h | Miniretrocargadora sobre neumáticos de 15 kW. |  | 0.035 | 54.01 | 1.89
mo110 | h | Ayudante de albañilería. |  | 0.124 | 8.25 | 1.02
| % | Medios auxiliares |  | 2 | 9 | 0.18
| % | Costes indirectos |  | 3 | 9.18 | 0.28
[5 empty] | Total: | 9.46