## Hoja 1
DUX070 | m² |  | Demolición de vereda de baldosas de piedra natural.
Demolición de vereda de baldosas de piedra natural, mediante retroexcavadora con martillo rompedor, y carga mecánica de escombros sobre camión o contenedor.
Descompuesto |  | Ud |  | Descomposición | Rend. | Precio unitario | Precio partida
mq01exn050c |  | h |  | Retroexcavadora sobre neumáticos, de 85 kW, con martillo rompedor. | 0.02 | 85.73 | 1.71
mq01ret010 |  | h |  | Miniretrocargadora sobre neumáticos de 15 kW. | 0.009 | 54.01 | 0.49
mo111 |  | h |  | Peón de albañilería. | 0.021 | 8.08 | 0.17
|  | % |  | Medios auxiliares | 2 | 2.37 | 0.05
|  | % |  | Costes indirectos | 3 | 2.42 | 0.07
[6 empty] | Total: | 2.49