## Hoja 1
EAC020 |  |  | m | Cargadero de perfil laminado compuesto.
Cargadero de perfil de acero A 572 Grado 42, laminado en caliente, formado por pieza compuesta y pletinas metálicas, con un peso de 10 kg/m, con capa de imprimación anticorrosiva, en arranque de mampostería de ladrillo de plantas bajas, fachadas o petos.
Descompuesto | Ud | Descomposición |  |  | Rend. | Precio unitario | Precio partida
mt07ala000i | kg | Acero laminado A 572 Grado 42, en perfiles laminados en caliente, según ASTM A 572, piezas compuestas, para aplicaciones estructurales. |  |  | 10 | 1.42 | 14.2
mt27pfi010 | l | Imprimación de secado rápido, formulada con resinas alquídicas modificadas y fosfato de zinc. |  |  | 0.1 | 8.14 | 0.81
mq08sol020 | h | Equipo y elementos auxiliares para soldadura eléctrica. |  |  | 0.141 | 3.62 | 0.51
mo046 | h | Armador. |  |  | 0.147 | 13.42 | 1.97
mo092 | h | Principiante de armador. |  |  | 0.084 | 8.84 | 0.74
| % | Medios auxiliares |  |  | 2 | 18.23 | 0.36
| % | Costes indirectos |  |  | 3 | 18.59 | 0.56
Coste de mantenimiento decenal: $ 1,34 en los primeros 10 años. | [5 empty] | Total: | 19.15