## Hoja 1
EAS006 | Ud | Placa de anclaje de acero, con pernos atornillados con arandelas, tuerca y contratuerca.
Placa de anclaje de acero A 36 en perfil plano, con taladro central, de 250x250 mm y espesor 12 mm, y montaje sobre 4 pernos de acero corrugado Grado 60 (fy=4200 kg/cm²) de 12 mm de diámetro y 50 cm de longitud total, embutidos en el concreto fresco, y atornillados con arandelas, tuerca y contratuerca una vez endurecido el concreto del cimiento. Incluso mortero autonivelante expansivo para relleno del espacio resultante entre el concreto endurecido y la placa y protección anticorrosiva aplicada a las tuercas y extremos de los pernos. El precio incluye los cortes, los despuntes, las pletinas, las piezas especiales y los elementos auxiliares de montaje.
Código |  | Unidad | Descripción | Rendimiento | Precio unitario | Importe
1 |  |  | Materiales
mt07ala001f |  | kg | Pletina de acero laminado A 36, según ASTM A 36, para aplicaciones estructurales. Trabajada y montada en taller, para colocar con uniones atornilladas en obra. | 5.888 | 3.89 | 22.9
mt07aco110c |  | kg | Acero en varillas corrugadas, Grado 60 (fy=4200 kg/cm²), de varios diámetros, según ASTM A 615. | 1.775 | 0.9 | 1.6
mt07www040a |  | Ud | Juego de arandelas, tuerca y contratuerca, para perno de anclaje de 12 mm de diámetro. | 4 | 2.17 | 8.68
mt09moa015 |  | kg | Mortero autonivelante expansivo, de dos componentes, a base de cemento mejorado con resinas sintéticas. | 3.75 | 1.13 | 4.24
mt27pfi010 |  | l | Imprimación de secado rápido, formulada con resinas alquídicas modificadas y fosfato de zinc. | 0.294 | 6.69 | 1.97
|  |  |  | Subtotal materiales: |  | 39.39
2 |  |  | Mano de obra
mo047 |  | h | Armador. | 0.333 | 17.87 | 5.95
mo094 |  | h | Principiante de armador. | 0.333 | 11.45 | 3.81
|  |  |  | Subtotal mano de obra: |  | 9.76
3 |  |  | Herramientas
|  | % | Herramientas | 2 | 49.15 | 0.98
Coste de mantenimiento decenal: $ 1,50 en los primeros 10 años. |  |  |  | Costos directos (1+2+3): |  | 50.13