## Hoja 1
EAS010 | kg |  | Acero en columnas.
Acero A 572 Grado 42 en columnas, con piezas compuestas formadas por perfiles laminados en caliente con uniones soldadas.
Código |  | Unidad |  | Descripción | Rendimiento | Precio unitario | Importe
1 |  |  |  | Materiales
mt07ala000i |  | kg |  | Acero laminado A 572 Grado 42, en perfiles laminados en caliente, según ASTM A 572, piezas compuestas, para aplicaciones estructurales. | 1.05 | 1.35 | 1.42
mt27pfi010 |  | l |  | Imprimación de secado rápido, formulada con resinas alquídicas modificadas y fosfato de zinc. | 0.05 | 6.96 | 0.35
[5 empty] | Subtotal materiales: |  | 1.77
2 |  |  |  | Equipo y maquinaria
mq08sol020 |  | h |  | Equipo y elementos auxiliares para soldadura eléctrica. | 0.015 | 3.32 | 0.05
[5 empty] | Subtotal equipo y maquinaria: |  | 0.05
3 |  |  |  | Mano de obra
mo047 |  | h |  | Armador. | 0.023 | 10.14 | 0.23
mo094 |  | h |  | Principiante de armador. | 0.023 | 6.41 | 0.15
[5 empty] | Subtotal mano de obra: |  | 0.38
4 |  |  |  | Herramientas
|  | % |  | Herramientas | 2 | 2.2 | 0.04
Coste de mantenimiento decenal: $ 0,07 en los primeros 10 años. |  |  |  |  | Costos directos (1+2+3+4): |  | 2.24