## Hoja 1
ECM010 | m³ |  | Muro de mampostería.
Muro de mampostería ordinaria a dos caras vistas de piedra granítica, colocada en seco.
Descompuesto |  | Ud |  | Descomposición | Rend. | Precio unitario | Precio partida
mt06maa010c |  | m³ |  | Piedra granítica ordinaria para mampostería, formada por mampuestos de varias dimensiones sin labra previa alguna, arreglados solamente con martillo. | 1.3 | 34.28 | 44.56
mo021 |  | h |  | Colocador de piedra natural. | 4.194 | 12.79 | 53.64
mo058 |  | h |  | Principiante de colocador de piedra natural. | 4.194 | 8.41 | 35.27
|  | % |  | Medios auxiliares | 2 | 133.47 | 2.67
|  | % |  | Costes indirectos | 3 | 136.14 | 4.08
Coste de mantenimiento decenal: $ 9,82 en los primeros 10 años. | [5 empty] | Total: | 140.22