## Hoja 1
ECM010 | m³ |  | Muro de mampostería.
Muro de mampostería ordinaria a dos caras vistas de piedra arenisca, colocada con mortero.
Descompuesto |  | Ud |  | Descomposición | Rend. | Precio unitario | Precio partida
mt09mor010c |  | m³ |  | Mortero de cemento CEM II/B-P 32,5 N tipo M-5, confeccionado en obra con 250 kg/m³ de cemento y una proporción en volumen 1/6. | 0.414 | 152.45 | 63.11
mt06maa010a |  | m³ |  | Piedra arenisca ordinaria para mampostería, formada por mampuestos de varias dimensiones sin labra previa alguna, arreglados solamente con martillo. | 1.25 | 32.13 | 40.16
mo021 |  | h |  | Colocador de piedra natural. | 5.767 | 12.79 | 73.76
mo058 |  | h |  | Principiante de colocador de piedra natural. | 5.767 | 8.41 | 48.5
|  | % |  | Medios auxiliares | 2 | 225.53 | 4.51
|  | % |  | Costes indirectos | 3 | 230.04 | 6.9
Coste de mantenimiento decenal: $ 16,59 en los primeros 10 años. | [5 empty] | Total: | 236.94