## Hoja 1
ECM010 | m³ |  | Muro de mampostería.
Muro de mampostería ordinaria a una cara vista de piedra caliza, colocada con mortero.
Descompuesto |  | Ud |  | Descomposición | Rend. | Precio unitario | Precio partida
mt09mor010c |  | m³ |  | Mortero de cemento CEM II/B-P 32,5 N tipo M-5, confeccionado en obra con 250 kg/m³ de cemento y una proporción en volumen 1/6. | 0.345 | 152.45 | 52.6
mt06maa010b |  | m³ |  | Piedra caliza ordinaria para mampostería, formada por mampuestos de varias dimensiones sin labra previa alguna, arreglados solamente con martillo. | 1.25 | 32.98 | 41.23
mo021 |  | h |  | Colocador de piedra natural. | 4.718 | 12.79 | 60.34
mo058 |  | h |  | Principiante de colocador de piedra natural. | 4.718 | 8.41 | 39.68
|  | % |  | Medios auxiliares | 2 | 193.85 | 3.88
|  | % |  | Costes indirectos | 3 | 197.73 | 5.93
Coste de mantenimiento decenal: $ 14,26 en los primeros 10 años. | [5 empty] | Total: | 203.66