## Hoja 1
ECM010 | m³ |  | Muro de mampostería.
Muro de mampostería careada a una cara vista de piedra arenisca, colocada con mortero.
Descompuesto |  | Ud |  | Descomposición | Rend. | Precio unitario | Precio partida
mt09mor010c |  | m³ |  | Mortero de cemento CEM II/B-P 32,5 N tipo M-5, confeccionado en obra con 250 kg/m³ de cemento y una proporción en volumen 1/6. | 0.3 | 152.45 | 45.74
mt08cem010b |  | kg |  | Cemento Portland CEM I 32,5 R, en sacos. | 2 | 0.15 | 0.3
mt06mab010a |  | m³ |  | Piedra arenisca careada para mampostería, formada por mampuestos labrados por una sola cara que define su frente. | 1.2 | 133.74 | 160.49
mo021 |  | h |  | Colocador de piedra natural. | 6.291 | 12.79 | 80.46
mo058 |  | h |  | Principiante de colocador de piedra natural. | 6.291 | 8.41 | 52.91
|  | % |  | Medios auxiliares | 2 | 339.9 | 6.8
|  | % |  | Costes indirectos | 3 | 346.7 | 10.4
Coste de mantenimiento decenal: $ 25,00 en los primeros 10 años. | [5 empty] | Total: | 357.1