## Hoja 1
ECM010 | m³ |  | Muro de mampostería.
Muro de mampostería concertada a dos caras vistas de piedra arenisca, colocada con mortero.
Descompuesto |  | Ud |  | Descomposición | Rend. | Precio unitario | Precio partida
mt09mor010c |  | m³ |  | Mortero de cemento CEM II/B-P 32,5 N tipo M-5, confeccionado en obra con 250 kg/m³ de cemento y una proporción en volumen 1/6. | 0.36 | 152.45 | 54.88
mt06mac010a |  | m³ |  | Piedra arenisca concertada para mampostería, formada por mampuestos con sus caras labradas en forma poligonal más o menos regular, para que se asienten sobre superficies sensiblemente planas. | 1.15 | 289.57 | 333.01
mo021 |  | h |  | Colocador de piedra natural. | 8.388 | 12.79 | 107.28
mo058 |  | h |  | Principiante de colocador de piedra natural. | 8.388 | 8.41 | 70.54
|  | % |  | Medios auxiliares | 2 | 565.71 | 11.31
|  | % |  | Costes indirectos | 3 | 577.02 | 17.31
Coste de mantenimiento decenal: $ 41,60 en los primeros 10 años. | [5 empty] | Total: | 594.33