## Hoja 1
ECM010 | m³ |  | Muro de mampostería.
Muro de mampostería concertada a dos caras vistas de piedra caliza, colocada con mortero.
Descompuesto |  | Ud |  | Descomposición | Rend. | Precio unitario | Precio partida
mt09mor010c |  | m³ |  | Mortero de cemento CEM II/B-P 32,5 N tipo M-5, confeccionado en obra con 250 kg/m³ de cemento y una proporción en volumen 1/6. | 0.36 | 152.45 | 54.88
mt06mac010b |  | m³ |  | Piedra caliza concertada para mampostería, formada por mampuestos con sus caras labradas en forma poligonal más o menos regular, para que se asienten sobre superficies sensiblemente planas. | 1.15 | 320.4 | 368.46
mo021 |  | h |  | Colocador de piedra natural. | 8.388 | 12.79 | 107.28
mo058 |  | h |  | Principiante de colocador de piedra natural. | 8.388 | 8.41 | 70.54
|  | % |  | Medios auxiliares | 2 | 601.16 | 12.02
|  | % |  | Costes indirectos | 3 | 613.18 | 18.4
Coste de mantenimiento decenal: $ 44,21 en los primeros 10 años. | [5 empty] | Total: | 631.58