## Hoja 1
ECM010 | m³ |  | Muro de mampostería.
Muro de mampostería concertada a una cara vista de piedra granítica, colocada con mortero.
Descompuesto |  | Ud |  | Descomposición | Rend. | Precio unitario | Precio partida
mt09mor010c |  | m³ |  | Mortero de cemento CEM II/B-P 32,5 N tipo M-5, confeccionado en obra con 250 kg/m³ de cemento y una proporción en volumen 1/6. | 0.3 | 152.45 | 45.74
mt06mac010c |  | m³ |  | Piedra granítica concertada para mampostería, formada por mampuestos con sus caras labradas en forma poligonal más o menos regular, para que se asienten sobre superficies sensiblemente planas. | 1.15 | 322.1 | 370.42
mo021 |  | h |  | Colocador de piedra natural. | 7.34 | 12.79 | 93.88
mo058 |  | h |  | Principiante de colocador de piedra natural. | 7.34 | 8.41 | 61.73
|  | % |  | Medios auxiliares | 2 | 571.77 | 11.44
|  | % |  | Costes indirectos | 3 | 583.21 | 17.5
Coste de mantenimiento decenal: $ 42,05 en los primeros 10 años. | [5 empty] | Total: | 600.71