## Hoja 1
ECS050 | m | Cornisa.
Cornisa de granito Gris Mondariz de 25 cm de anchura y 25 cm de altura, con superficie abujardada en las caras vistas y forma de pecho de paloma, recibida con mortero de cemento y cal confeccionado en obra, con 250 kg/m³ de cemento, color blanco, dosificación 1:1:7, suministrado en sacos.
Código |  | Unidad | Descripción | Rendimiento | Precio unitario | Importe
1 |  |  | Materiales
mt06crl010a |  | m | Cornisa de granito Gris Mondariz, labrada, 25x25 cm. | 1 | 210.8 | 210.8
mt08aaa010a |  | m³ | Agua. | 0.004 | 2.01 | 0.01
mt01arg005a |  | t | Arena de cantera, para mortero preparado en obra. | 0.024 | 23.38 | 0.56
mt08cem041h |  | kg | Cemento blanco en sacos. | 4.032 | 0.38 | 1.53
mt08cal020a |  | kg | Cal aérea CL-90, en sacos. | 4.032 | 0.28 | 1.13
|  |  |  | Subtotal materiales: |  | 214.03
2 |  |  | Equipo y maquinaria
mq06hor010 |  | h | Concretera. | 0.015 | 1.78 | 0.03
|  |  |  | Subtotal equipo y maquinaria: |  | 0.03
3 |  |  | Mano de obra
mo022 |  | h | Colocador de piedra natural. | 0.945 | 8.23 | 7.78
mo060 |  | h | Principiante de colocador de piedra natural. | 1.13 | 5.2 | 5.88
|  |  |  | Subtotal mano de obra: |  | 13.66
4 |  |  | Herramientas
|  | % | Herramientas | 2 | 227.72 | 4.55
Coste de mantenimiento decenal: $ 20,90 en los primeros 10 años. |  |  |  | Costos directos (1+2+3+4): |  | 232.27