## Hoja 1
EFA020 |  |  | m³ | Viga de arranque de concreto ciclópeo para muro de mampostería.
Viga de arranque de concreto ciclópeo sobre zapata corrida, realizada con concreto f'c=175 kg/cm² (2500 psi), clase de exposición F0 S0 P0 C0, tamaño máximo del agregado 25 mm (1" ASTM Nº 57), consistencia blanda, premezclado y vaciado con balde concretero, (60% de volumen) y piedra bola entre 80 y 150 mm de diámetro (40% de volumen), para el apoyo de muro de mampostería.
Descompuesto | Ud | Descomposición |  |  | Rend. | Precio unitario | Precio partida
mt10hmf100ajb | m³ | Concreto simple f'c=175 kg/cm² (2500 psi), clase de exposición F0 S0 P0 C0, tamaño máximo del agregado 25 mm (1" ASTM Nº 57), consistencia blanda, premezclado, según ACI 318. |  |  | 0.66 | 129.15 | 85.24
mt01are040 | m³ | Piedra bola de 15 a 30 cm de diámetro. |  |  | 0.4 | 25.11 | 10.04
mo041 | h | Albañil reforzador. |  |  | 0.375 | 13.42 | 5.03
mo087 | h | Principiante de albañil reforzador. |  |  | 0.375 | 8.84 | 3.32
mo111 | h | Peón de albañilería. |  |  | 0.923 | 8.08 | 7.46
| % | Medios auxiliares |  |  | 2 | 111.09 | 2.22
| % | Costes indirectos |  |  | 3 | 113.31 | 3.4
Coste de mantenimiento decenal: $ 2,33 en los primeros 10 años. | [5 empty] | Total: | 116.71