## Hoja 1
EFE010 | m² | Bóveda de escalera, dos tableros.
Bóveda de escalera, ladrillo hueco sencillo, 24x11,5x4 cm, dos tableros.
Descompuesto |  |  | Ud | Descomposición | Rend. | Precio unitario | Precio partida
mt09pye010b |  |  | m³ | Pasta de yeso de albañil B1. | 0.015 | 104.31 | 1.56
mt09pce030 |  |  | kg | Cemento rápido en sacos. | 20 | 0.08 | 1.6
mt04lvc010a |  |  | Ud | Ladrillo cerámico hueco sencillo, para revestir, 24x11,5x4 cm. | 70 | 0.17 | 11.9
mo020 |  |  | h | Albañil especializado en trabajos de mampostería. | 2.618 | 12.79 | 33.48
mo112 |  |  | h | Ayudante de albañilería especializado en trabajos de mampostería. | 1.309 | 8.08 | 10.58
|  |  | % | Medios auxiliares | 2 | 59.12 | 1.18
|  |  | % | Costes indirectos | 3 | 60.3 | 1.81
Coste de mantenimiento decenal: $ 1,86 en los primeros 10 años. | [5 empty] | Total: | 62.11