## Hoja 1
EFE020 | m² |  | Bóveda de mampostería de ladrillo cerámico.
Bóveda estructural de cañón, de directriz recta, realizada con mampostería de 1/2 pie de ladrillo cerámico cara vista perforado hidrofugado, color Salmón, acabado liso, 24x11,5x5 cm, junta rehundida, recibido con mortero de cemento confeccionado en obra, con 250 kg/m³ de cemento, color gris, dosificación 1:6, suministrado en sacos; montaje y desmontaje de cimbras y apeos.
Código |  | Unidad |  | Descripción | Rendimiento | Precio unitario | Importe
1 |  |  |  | Materiales
mt05plt010bb |  | Ud |  | Ladrillo cerámico cara vista perforado hidrofugado, color Salmón, acabado liso, 24x11,5x5 cm, densidad 1700 kg/m³. | 68.667 | 0.36 | 24.72
mt08aaa010a |  | m³ |  | Agua. | 0.005 | 2.04 | 0.01
mt01arg005a |  | t |  | Arena de cantera, para mortero preparado en obra. | 0.04 | 23.95 | 0.96
mt08cem000h |  | kg |  | Cemento gris en sacos. | 6.144 | 0.2 | 1.23
mt08cim040c |  | m² |  | Cimbra de madera de pino, dimensionada para soportar una carga máxima de trabajo de 400 kg/m², para formación de bóveda estructural de cañón. | 1 | 113.85 | 113.85
[5 empty] | Subtotal materiales: |  | 140.77
2 |  |  |  | Equipo y maquinaria
mq06hor010 |  | h |  | Concretera eléctrica con una capacidad de amasado de 160 l. | 0.017 | 4.1 | 0.07
[5 empty] | Subtotal equipo y maquinaria: |  | 0.07
3 |  |  |  | Mano de obra
mo021 |  | h |  | Albañil especializado en trabajos de mampostería. | 1.101 | 17.84 | 19.64
mo078 |  | h |  | Principiante de albañilería especializado en trabajos de mampostería. | 1.08 | 11.44 | 12.36
mo114 |  | h |  | Ayudante de albañilería especializado en trabajos de mampostería. | 0.923 | 11.01 | 10.16
mo017 |  | h |  | Carpintero. | 0.27 | 18.1 | 4.89
mo058 |  | h |  | Principiante de carpintero. | 0.27 | 11.51 | 3.11
[5 empty] | Subtotal mano de obra: |  | 50.16
4 |  |  |  | Herramientas
|  | % |  | Herramientas | 2 | 191 | 3.82
Coste de mantenimiento decenal: $ 3,90 en los primeros 10 años. |  |  |  |  | Costos directos (1+2+3+4): |  | 194.82