## Hoja 1
EHS012 | m² |  | Sistema de cimbra reutilizable para columna rectangular o cuadrada.
Construcción y desmontaje de sistema de cimbra reutilizable para formación de columna rectangular o cuadrada de concreto armado, con acabado para revestir en planta de hasta 3 m de altura libre, formado por: superficie de la cimbra de láminas metálicas, amortizables en 50 usos y estructura soporte vertical de puntales metálicos, amortizables en 150 usos. Incluso berenjenos y líquido desmoldante para evitar la adherencia del concreto a la cimbra.
Código |  | Unidad |  | Descripción | Rendimiento | Precio unitario | Importe
1 |  |  |  | Materiales
mt08eup010b |  | m² |  | Lámina metálica de 50x50 cm, para cimbra de columnas de concreto armado de sección rectangular o cuadrada, de hasta 3 m de altura, incluso accesorios de montaje. | 0.024 | 64.08 | 1.54
mt50spa081a |  | Ud |  | Puntal metálico telescópico, de hasta 3 m de altura. | 0.007 | 25.7 | 0.18
mt08var040a |  | Ud |  | Berenjeno de PVC, de varias dimensiones y 2500 mm de longitud. | 1.338 | 0.73 | 0.98
mt08dba010d |  | l |  | Agente desmoldeante, a base de aceites especiales, emulsionable en agua, para cimbras metálicas, fenólicas o de madera. | 0.03 | 2.41 | 0.07
[5 empty] | Subtotal materiales: |  | 2.77
2 |  |  |  | Mano de obra
mo044 |  | h |  | Cimbrero. | 0.364 | 17.87 | 6.5
mo091 |  | h |  | Principiante de cimbrero. | 0.416 | 11.45 | 4.76
[5 empty] | Subtotal mano de obra: |  | 11.26
3 |  |  |  | Herramientas
|  | % |  | Herramientas | 2 | 14.03 | 0.28
[5 empty] | Costos directos (1+2+3): |  | 14.31