## Hoja 1
EHU005 | m² | Losa sanitaria ventilada sobre murete de mampostería.
Losa sanitaria ventilada de concreto armado, canto 30 = 25+5 cm, realizado con concreto f'c=210 kg/cm² (3000 psi), clase de exposición F0 S0 P0 C0, tamaño máximo del agregado 25 mm (1" ASTM Nº 57), consistencia blanda, preparado en obra, y vaciado con medios manuales, volumen 0,104 m³/m², y acero Grado 60 (fy=4200 kg/cm²) en zona de refuerzo de negativos y conectores de viguetas y vigas de amarre, cuantía 6 kg/m²; formado por: vigueta pretensada T-18; bovedilla de concreto, 60x20x25 cm; capa de compresión de 5 cm de espesor, con armadura de reparto formada por malla electrosoldada tipo 6x6 10/10 de acero Grado 70, con barras separadas 15,24x15,24 cm de Ø 3,43 mm, sobre murete de apoyo de 80 cm de altura de ladrillo cerámico perforado (panal), para revestir, 24x11,5x9 cm, con mortero de cemento confeccionado en obra, con 250 kg/m³ de cemento, color gris, dosificación 1:6, suministrado en sacos, acabado con lámina asfáltica. Incluso agente filmógeno, para el curado de concretos y morteros. El precio incluye el corte, doblado y conformado de la armadura en taller de obra y el montaje en el lugar definitivo de su colocación en obra.
Código |  | Unidad | Descripción | Rendimiento | Precio unitario | Importe
1 |  |  | Materiales
mt04lpv010a |  | Ud | Ladrillo cerámico perforado (panal), para revestir, 24x11,5x9 cm, densidad 780 kg/m³. | 48.3 | 0.52 | 25.12
mt08aaa010a |  | m³ | Agua. | 0.027 | 2 | 0.05
mt01arg005a |  | t | Arena de cantera, para mortero preparado en obra. | 0.03 | 23.51 | 0.71
mt08cem000h |  | kg | Cemento gris en sacos. | 42.886 | 0.19 | 8.15
mt14lba010g |  | m² | Lámina de betún modificado con elastómero SBS, de 3,5 mm de espesor, masa nominal 4 kg/m², con armadura de fieltro de poliéster no tejido de 160 g/m², de superficie no protegida. | 0.84 | 9.65 | 8.11
mt08eft030a |  | m² | Tablero de madera tratada, de 22 mm de espesor, reforzado con varillas y perfiles. | 0.028 | 60.74 | 1.7
mt08cim030b |  | m³ | Madera de pino. | 0.003 | 474.57 | 1.42
mt08var060 |  | kg | Puntas de acero de 20x100 mm. | 0.04 | 11.68 | 0.47
mt08dba010d |  | l | Agente desmoldeante, a base de aceites especiales, emulsionable en agua, para cimbras metálicas, fenólicas o de madera. | 0.03 | 2.41 | 0.07
mt07bho010d |  | Ud | Bovedilla de concreto, 60x20x25 cm. Incluso piezas especiales. | 5.25 | 1.14 | 5.99
mt07vau010a |  | m | Vigueta pretensada, T-18, con una longitud media menor de 4 m. | 0.165 | 6.95 | 1.15
mt07vau010b |  | m | Vigueta pretensada, T-18, con una longitud media entre 4 y 5 m. | 0.908 | 7.49 | 6.8
mt07vau010c |  | m | Vigueta pretensada, T-18, con una longitud media entre 5 y 6 m. | 0.495 | 7.89 | 3.91
mt07vau010d |  | m | Vigueta pretensada, T-18, con una longitud media mayor de 6 m. | 0.083 | 9.76 | 0.81
mt07aco110c |  | kg | Acero en varillas corrugadas, Grado 60 (fy=4200 kg/cm²), de varios diámetros, según ASTM A 615. | 6.3 | 0.9 | 5.67
mt08var050 |  | kg | Alambre galvanizado para atar, de 1,30 mm de diámetro. | 0.072 | 2 | 0.14
mt07ame120aa |  | m² | Malla electrosoldada tipo 6x6 10/10 de acero Grado 70, con varillas lisas espaciadas 15,24x15,24 cm de 3,43 mm de diámetro, según ASTM A 185 y ASTM A 497. | 1.1 | 1.12 | 1.23
mt01arg000h |  | m³ | Arena cribada. | 0.061 | 19.9 | 1.21
mt01arg001hq |  | m³ | Agregado grueso homogeneizado, de tamaño máximo 25 mm (1" ASTM Nº 57). | 0.092 | 25.81 | 2.37
mt08cur020a |  | l | Agente filmógeno, para el curado de concretos y morteros. | 0.15 | 2.08 | 0.31
|  |  |  | Subtotal materiales: |  | 75.39
2 |  |  | Equipo y maquinaria
mq06hor010 |  | h | Concretera eléctrica con una capacidad de amasado de 160 l. | 0.078 | 4 | 0.31
|  |  |  | Subtotal equipo y maquinaria: |  | 0.31
3 |  |  | Mano de obra
mo021 |  | h | Albañil especializado en trabajos de mampostería. | 0.685 | 17.17 | 11.76
mo114 |  | h | Ayudante de albañilería especializado en trabajos de mampostería. | 0.531 | 10.59 | 5.62
mo044 |  | h | Cimbrero. | 0.235 | 17.87 | 4.2
mo091 |  | h | Principiante de cimbrero. | 0.231 | 11.45 | 2.64
mo043 |  | h | Reforzador. | 0.073 | 17.87 | 1.3
mo090 |  | h | Principiante de reforzador. | 0.079 | 11.45 | 0.9
mo113 |  | h | Peón de albañilería. | 0.111 | 10.59 | 1.18
mo112 |  | h | Ayudante de albañilería. | 0.117 | 10.77 | 1.26
mo045 |  | h | Albañil especializado en vaciado del concreto. | 0.034 | 17.87 | 0.61
mo092 |  | h | Principiante de albañil especializado en vaciado del concreto. | 0.132 | 11.45 | 1.51
|  |  |  | Subtotal mano de obra: |  | 30.98
4 |  |  | Herramientas
|  | % | Herramientas | 2 | 106.68 | 2.13
Coste de mantenimiento decenal: $ 4,35 en los primeros 10 años. |  |  |  | Costos directos (1+2+3+4): |  | 108.81