## Hoja 1
EHW005 | Ud |  | Anclaje mecánico por atornillado, sobre elemento de concreto.
Anclaje mecánico con tornillo de cabeza plana con estrella interior de seis puntas para llave Torx, de acero galvanizado, 6x35, de 6 mm de diámetro y 35 mm de longitud, atornillado directamente en la perforación de 6 mm de diámetro y 50 mm de profundidad mínima, realizada mediante taladro con martillo percutor y broca, sobre elemento fisurado o no fisurado, de concreto de 20 N/mm² de resistencia característica mínima y 50 N/mm² de resistencia característica máxima.
Código |  | Unidad |  | Descripción | Rendimiento | Precio unitario | Importe
1 |  |  |  | Materiales
mt26ahi113a |  | Ud |  | Anclaje mecánico con tornillo de cabeza plana con estrella interior de seis puntas para llave Torx, de acero galvanizado, 6x35, de 6 mm de diámetro y 35 mm de longitud, para fijación sobre elementos de concreto, fisurados o no fisurados. | 1 | 0.38 | 0.38
[5 empty] | Subtotal materiales: |  | 0.38
2 |  |  |  | Mano de obra
mo020 |  | h |  | Albañil. | 0.063 | 8.23 | 0.52
mo112 |  | h |  | Ayudante de albañilería. | 0.063 | 5.09 | 0.32
[5 empty] | Subtotal mano de obra: |  | 0.84
3 |  |  |  | Herramientas
|  | % |  | Herramientas | 2 | 1.22 | 0.02
Coste de mantenimiento decenal: $ 0,09 en los primeros 10 años. |  |  |  |  | Costos directos (1+2+3): |  | 1.24