## Hoja 1
EMC020 | Ud |  | Cercha de gran escuadría, de madera aserrada.
Cercha de gran escuadría de 8 m de luz, pendiente 30%, montada en obra con tirante, pendolón, montantes, pares y jabalcones de madera aserrada de pino, de 75x230 mm de sección, con acabado cepillado; conexiones con herrajes de acero galvanizado tipo DX51D+Z275N y tornillos rosca-metal de acero cincado, para ensamble de estructuras de madera; separación entre cerchas hasta 5 m.
Código |  | Unidad |  | Descripción | Rendimiento | Precio unitario | Importe
1 |  |  |  | Materiales
mt07mee101bi |  | m³ |  | Madera aserrada de pino para cerchas de gran escuadría, de hasta 5 m de longitud, de 75x230 mm de sección, con acabado cepillado. | 0.396 | 731.19 | 289.55
mt07emr511a |  | kg |  | Herrajes de acero galvanizado tipo DX51D+Z275N y tornillos rosca-metal de acero cincado, para ensamble de estructuras de madera, para clases de servicio 1 y 2. | 3.6 | 15.24 | 54.86
[5 empty] | Subtotal materiales: |  | 344.41
2 |  |  |  | Equipo y maquinaria
mq07gte010b |  | h |  | Grúa autopropulsada de brazo telescópico con una capacidad de elevación de 20 t y 20 m de altura máxima de trabajo. | 1.859 | 73.96 | 137.49
[5 empty] | Subtotal equipo y maquinaria: |  | 137.49
3 |  |  |  | Mano de obra
mo048 |  | h |  | Carpintero especializado en estructuras de madera. | 8.097 | 17.87 | 144.69
mo095 |  | h |  | Principiante de carpintero especializado en estructuras de madera. | 2.858 | 11.45 | 32.72
[5 empty] | Subtotal mano de obra: |  | 177.41
4 |  |  |  | Herramientas
|  | % |  | Herramientas | 2 | 659.31 | 13.19
Coste de mantenimiento decenal: $ 114,33 en los primeros 10 años. |  |  |  |  | Costos directos (1+2+3+4): |  | 672.5