## Hoja 1
EMR020 |  | m³ | Dintel de madera aserrada.
Dintel de madera aserrada de pino insigne (Pinus radiata), de 10x10 a 15x30 cm de sección y hasta 6 m de longitud, clase resistente C16, protección de la madera con clase de penetración NP3, trabajada en taller.
Código | Unidad | Descripción |  | Rendimiento | Precio unitario | Importe
1 |  | Materiales
mt07mee050t | m³ | Madera aserrada de pino insigne (Pinus radiata) con acabado cepillado, para dintel de 10x10 a 15x30 cm de sección y hasta 6 m de longitud, para aplicaciones estructurales, clase resistente C16 y protección frente a agentes bióticos que se corresponde con la clase de penetración NP3 (6 mm en las caras laterales de la albura), trabajada en taller. |  | 1 | 583.55 | 583.55
|  |  |  | Subtotal materiales: |  | 583.55
2 |  | Mano de obra
mo017 | h | Carpintero. |  | 9.259 | 8.28 | 76.66
mo058 | h | Principiante de carpintero. |  | 4.63 | 5.17 | 23.94
|  |  |  | Subtotal mano de obra: |  | 100.6
3 |  | Herramientas
| % | Herramientas |  | 2 | 684.15 | 13.68
Coste de mantenimiento decenal: $ 118,63 en los primeros 10 años. |  |  |  | Costos directos (1+2+3): |  | 697.83