## Hoja 1
EMT010 | m² |  | Entablado base de tablero estructural de madera, para losa.
Entablado base de tablero estructural OSB de virutas orientadas, de altas prestaciones para utilización en ambiente húmedo, encoladas con adhesivo sin urea-formaldehído, bordes machihembrados, de 15 mm de espesor, colocado con fijaciones mecánicas.
Código |  | Unidad |  | Descripción | Rendimiento | Precio unitario | Importe
1 |  |  |  | Materiales
mt07tdm040v |  | m² |  | Tablero estructural OSB de virutas orientadas, de altas prestaciones para utilización en ambiente húmedo, encoladas con adhesivo sin urea-formaldehído, bordes machihembrados, de 15 mm de espesor, densidad 700 kg/m³, Euroclase D-s2, d0 de reacción al fuego. | 1.05 | 14.02 | 14.72
mt50spa101 |  | kg |  | Clavos de acero. | 0.15 | 1.71 | 0.26
[5 empty] | Subtotal materiales: |  | 14.98
2 |  |  |  | Mano de obra
mo048 |  | h |  | Carpintero especializado en estructuras de madera. | 0.166 | 13.49 | 2.24
mo095 |  | h |  | Principiante de carpintero especializado en estructuras de madera. | 0.083 | 8.6 | 0.71
[5 empty] | Subtotal mano de obra: |  | 2.95
3 |  |  |  | Herramientas
|  | % |  | Herramientas | 2 | 17.93 | 0.36
Coste de mantenimiento decenal: $ 6,04 en los primeros 10 años. |  |  |  |  | Costos directos (1+2+3): |  | 18.29