## Hoja 1
EMT011 | m² |  | Entablado base de tablero estructural de madera, para losa de cubierta inclinada.
Entablado base de tablero estructural de madera, de 18 mm de espesor, para losa de cubierta inclinada, colocado con fijaciones mecánicas.
Código |  | Unidad |  | Descripción | Rendimiento | Precio unitario | Importe
1 |  |  |  | Materiales
mt08eff040a |  | m² |  | Tablero estructural de madera para uso en ambiente húmedo, de 2500x1250 mm y 18 mm de espesor. | 1.05 | 9.11 | 9.57
mt50spa101 |  | kg |  | Clavos de acero. | 0.15 | 1.71 | 0.26
[5 empty] | Subtotal materiales: |  | 9.83
2 |  |  |  | Mano de obra
mo048 |  | h |  | Carpintero especializado en estructuras de madera. | 0.176 | 13.49 | 2.37
mo095 |  | h |  | Principiante de carpintero especializado en estructuras de madera. | 0.088 | 8.6 | 0.76
[5 empty] | Subtotal mano de obra: |  | 3.13
3 |  |  |  | Herramientas
|  | % |  | Herramientas | 2 | 12.96 | 0.26
Coste de mantenimiento decenal: $ 4,36 en los primeros 10 años. |  |  |  |  | Costos directos (1+2+3): |  | 13.22