## Hoja 1
EMT020 | m² |  | Entablado visto de tablas de madera, para losa.
Entablado visto de tablas canteadas de madera de pino silvestre, de 800x150 mm y 25 mm de espesor, clavadas directamente sobre las viguetas de la losa.
Código |  | Unidad |  | Descripción | Rendimiento | Precio unitario | Importe
1 |  |  |  | Materiales
mt07mee200b |  | m² |  | Tabla canteada de pino silvestre (Pinus sylvestris), de 800x150 mm y 22 mm de espesor, para entablado en losas de madera. | 1.1 | 21.83 | 24.01
mt50spa102 |  | kg |  | Clavos de hierro. | 0.2 | 1.37 | 0.27
[5 empty] | Subtotal materiales: |  | 24.28
2 |  |  |  | Mano de obra
mo048 |  | h |  | Carpintero especializado en estructuras de madera. | 0.207 | 13.49 | 2.79
mo095 |  | h |  | Principiante de carpintero especializado en estructuras de madera. | 0.207 | 8.6 | 1.78
[5 empty] | Subtotal mano de obra: |  | 4.57
3 |  |  |  | Herramientas
|  | % |  | Herramientas | 2 | 28.85 | 0.58
Coste de mantenimiento decenal: $ 9,71 en los primeros 10 años. |  |  |  |  | Costos directos (1+2+3): |  | 29.43