## Hoja 1
EMV110 | m³ |  | Viga de madera laminada encolada.
Viga de madera laminada encolada homogénea, de 33 ó 45 mm de espesor de las láminas y sección constante, de 10x20 a 12x25 cm de sección y hasta 5 m de longitud, clase resistente GL-24h y protección de la madera con clase de penetración NP3, trabajada en taller.
Código |  | Unidad |  | Descripción | Rendimiento | Precio unitario | Importe
1 |  |  |  | Materiales
mt07mel020b |  | m³ |  | Madera laminada encolada homogénea, de 33 ó 45 mm de espesor de las láminas, para viga de sección constante, de 10x20 a 12x25 cm de sección y hasta 5 m de longitud, para aplicaciones estructurales, clase resistente GL-24h y protección frente a agentes bióticos que se corresponde con la clase de penetración NP3 (6 mm en las caras laterales de la albura), trabajada en taller. | 1 | 1306.82 | 1306.82
[5 empty] | Subtotal materiales: |  | 1306.82
2 |  |  |  | Mano de obra
mo048 |  | h |  | Carpintero especializado en estructuras de madera. | 6.199 | 13.49 | 83.62
mo095 |  | h |  | Principiante de carpintero especializado en estructuras de madera. | 3.1 | 8.6 | 26.66
[5 empty] | Subtotal mano de obra: |  | 110.28
3 |  |  |  | Herramientas
|  | % |  | Herramientas | 2 | 1417.1 | 28.34
Coste de mantenimiento decenal: $ 245,72 en los primeros 10 años. |  |  |  |  | Costos directos (1+2+3): |  | 1445.44