## Hoja 1
EWA010 | Ud | Apoyo elastomérico, rectangular.
Apoyo elastomérico sin armar, rectangular, sobre base de nivelación, de neopreno, de 200x200 mm de sección y 30 mm de espesor, para apoyos estructurales elásticos. El precio no incluye la base de nivelación.
Código |  |  | Unidad | Descripción | Rendimiento | Precio unitario | Importe
1 |  |  |  | Materiales
mt07ewa010a |  |  | m³ | Apoyo elastomérico estructural sin armar, de neopreno. | 0.001 | 15870.4 | 15.87
[5 empty] | Subtotal materiales: |  | 15.87
2 |  |  |  | Mano de obra
mo047 |  |  | h | Armador. | 0.102 | 18.57 | 1.89
mo094 |  |  | h | Principiante de armador. | 0.102 | 11.9 | 1.21
[5 empty] | Subtotal mano de obra: |  | 3.1
3 |  |  |  | Herramientas
|  |  | % | Herramientas | 2 | 18.97 | 0.38
Coste de mantenimiento decenal: $ 1,35 en los primeros 10 años. |  |  |  |  | Costos directos (1+2+3): |  | 19.35