## Hoja 1
FAR020 | m² |  | Hoja principal de fachada ventilada, de mampostería de bloque de concreto para revestir.
Hoja principal de fachada ventilada, apoyada sobre la losa y enrasada, de 20 cm de espesor, de mampostería de bloque hueco de concreto, para revestir, color gris, 40x20x20 cm, resistencia normalizada R10 (10 N/mm²), con juntas horizontales y verticales de 10 mm de espesor, junta rehundida, recibida con mortero de cemento confeccionado en obra, con 250 kg/m³ de cemento, color gris, dosificación 1:6, suministrado en sacos. Dintel de mampostería reforzada de bloques en "U" de concreto, macizado de concreto, f'c=245 kg/cm² (3500 psi), clase de exposición F0 S0 P0 C0, tamaño máximo del agregado 9,5 mm (3/8" ASTM Nº 8), consistencia fluida, preparado en obra; montaje y desmontaje de apeo.
Código |  | Unidad |  | Descripción | Rendimiento | Precio unitario | Importe
1 |  |  |  | Materiales
mt02bhg010de |  | Ud |  | Bloque hueco de concreto, para revestir, color gris, 40x20x20 cm, resistencia normalizada R10 (10 N/mm²), densidad 1150 kg/m³; con el precio incrementado el 20% en concepto de piezas especiales: vigas de amarre y medios. | 13 | 1.23 | 15.99
mt08aaa010a |  | m³ |  | Agua. | 0.004 | 2 | 0.01
mt01arg005a |  | t |  | Arena de cantera, para mortero preparado en obra. | 0.024 | 23.51 | 0.56
mt08cem000h |  | kg |  | Cemento gris en sacos. | 7.049 | 0.19 | 1.34
mt07aco110c |  | kg |  | Acero en varillas corrugadas, Grado 60 (fy=4200 kg/cm²), de varios diámetros, según ASTM A 615. | 0.7 | 0.9 | 0.63
mt01arg000h |  | m³ |  | Arena cribada. | 0.005 | 19.9 | 0.1
mt01arg001ha |  | m³ |  | Agregado grueso homogeneizado, de tamaño máximo 9,5 mm (3/8" ASTM Nº 8). | 0.006 | 25.29 | 0.15
mt50spa050m |  | m³ |  | Tablón de madera de pino, dimensiones 20x7,2 cm. | 0.001 | 586.3 | 0.59
mt50spa081a |  | Ud |  | Puntal metálico telescópico, de hasta 3 m de altura. | 0.003 | 25.7 | 0.08
mt50spa101 |  | kg |  | Clavos de acero. | 0.011 | 2.5 | 0.03
[5 empty] | Subtotal materiales: |  | 19.48
2 |  |  |  | Equipo y maquinaria
mq06hor010 |  | h |  | Concretera eléctrica con una capacidad de amasado de 160 l. | 0.011 | 4 | 0.04
[5 empty] | Subtotal equipo y maquinaria: |  | 0.04
3 |  |  |  | Mano de obra
mo021 |  | h |  | Albañil especializado en trabajos de mampostería. | 0.501 | 17.17 | 8.6
mo114 |  | h |  | Ayudante de albañilería especializado en trabajos de mampostería. | 0.42 | 10.59 | 4.45
[5 empty] | Subtotal mano de obra: |  | 13.05
4 |  |  |  | Herramientas
|  | % |  | Herramientas | 3 | 32.57 | 0.98
Coste de mantenimiento decenal: $ 1,01 en los primeros 10 años. |  |  |  |  | Costos directos (1+2+3+4): |  | 33.55