## Hoja 1
FBY017 | Ud |  | Soporte para elementos suspendidos en el sistema "KNAUF" de pared interior técnico con láminas de yeso.
Bastidor metálico, W221 "KNAUF", como soporte de lavabo suspendido, fijado sobre el sistema de tabique técnico "KNAUF".
Código |  | Unidad |  | Descripción | Rendimiento | Precio unitario | Importe
1 |  |  |  | Materiales
mt30ask030 |  | Ud |  | Bastidor metálico, W221 "KNAUF", como soporte de lavamanos suspendido, para fijar sobre el sistema de pared interior técnico "KNAUF", de 575 mm de anchura y 1050 mm de altura, con anclajes, abrazaderas y varillas roscadas de conexión. | 1 | 187.93 | 187.93
[5 empty] | Subtotal materiales: |  | 187.93
2 |  |  |  | Mano de obra
mo053 |  | h |  | Montador de prefabricados interiores. | 0.42 | 8.51 | 3.57
mo100 |  | h |  | Principiante de montador de prefabricados interiores. | 0.42 | 5.2 | 2.18
[5 empty] | Subtotal mano de obra: |  | 5.75
3 |  |  |  | Herramientas
|  | % |  | Herramientas | 2 | 193.68 | 3.87
Coste de mantenimiento decenal: $ 3,95 en los primeros 10 años. |  |  |  |  | Costos directos (1+2+3): |  | 197.55