## Hoja 1
FBY090 | Ud |  | Trampilla para pared interior de láminas de yeso. Sistema "PLACO".
Trampilla de registro de plástico color blanco, Plastictramp "PLACO", de 130x235 mm, formada por marco y puerta, para pared interior de láminas de yeso. Incluso accesorios de montaje. El precio incluye la resolución de encuentros y puntos singulares.
Código |  | Unidad |  | Descripción | Rendimiento | Precio unitario | Importe
1 |  |  |  | Materiales
mt12plk080a |  | Ud |  | Trampilla de registro de plástico color blanco, Plastictramp "PLACO", de 130x235 mm, formada por marco y puerta. | 1 | 13.97 | 13.97
[5 empty] | Subtotal materiales: |  | 13.97
2 |  |  |  | Mano de obra
mo015 |  | h |  | Montador de cielos rasos. | 0.112 | 17.64 | 1.98
mo082 |  | h |  | Principiante de montador de cielos rasos. | 0.112 | 11.01 | 1.23
[5 empty] | Subtotal mano de obra: |  | 3.21
3 |  |  |  | Herramientas
|  | % |  | Herramientas | 2 | 17.18 | 0.34
Coste de mantenimiento decenal: $ 2,98 en los primeros 10 años. |  |  |  |  | Costos directos (1+2+3): |  | 17.52