## Hoja 1
FBY090 | Ud |  | Trampilla para pared interior de láminas de yeso, sistema "PLACO".
Trampilla de registro, Alutramp "PLACO", de 400x400 mm, para pared interior de láminas de yeso. El precio incluye la resolución de encuentros y puntos singulares.
Código |  | Unidad |  | Descripción | Rendimiento | Precio unitario | Importe
1 |  |  |  | Materiales
mt12plk070a |  | Ud |  | Trampilla de registro, Alutramp "PLACO", de 400x400 mm, formada por marco de aluminio y puerta de lámina de yeso con baja absorción superficial de agua, Placomarine PPM 13. | 1 | 28.2 | 28.2
[5 empty] | Subtotal materiales: |  | 28.2
2 |  |  |  | Mano de obra
mo015 |  | h |  | Montador de cielos rasos. | 0.144 | 13.32 | 1.92
mo082 |  | h |  | Principiante de montador de cielos rasos. | 0.144 | 8.24 | 1.19
[5 empty] | Subtotal mano de obra: |  | 3.11
3 |  |  |  | Herramientas
|  | % |  | Herramientas | 2 | 31.31 | 0.63
Coste de mantenimiento decenal: $ 5,43 en los primeros 10 años. |  |  |  |  | Costos directos (1+2+3): |  | 31.94