## Hoja 1
FCH020 | m | Dintel de viguetas autorresistentes de concreto pretensado.
Dintel realizado con una vigueta autorresistente de concreto pretensado T-18 de 1,4 m de longitud, apoyada sobre capa de mortero de cemento, confeccionado en obra, dosificación 1:5, de 2 cm de espesor, con revestimiento de ladrillo cerámico en ambas caras; para la formación de dintel en hueco de muro de mampostería.
Código |  | Unidad | Descripción | Rendimiento | Precio unitario | Importe
1 |  |  | Materiales
mt07vau010a |  | m | Vigueta pretensada, T-18, con una longitud media menor de 4 m. | 1 | 7.09 | 7.09
mt08aaa010a |  | m³ | Agua. | 0.012 | 2.04 | 0.02
mt01arg005a |  | t | Arena de cantera, para mortero preparado en obra. | 0.035 | 23.95 | 0.84
mt08cem000h |  | kg | Cemento gris en sacos. | 5.775 | 0.2 | 1.16
mt04lvc010a |  | Ud | Ladrillo cerámico hueco sencillo, para revestir, 24x11,5x4 cm, densidad 780 kg/m³. | 12.271 | 0.32 | 3.93
|  |  |  | Subtotal materiales: |  | 13.04
2 |  |  | Equipo y maquinaria
mq06hor010 |  | h | Concretera eléctrica con una capacidad de amasado de 160 l. | 0.006 | 4.1 | 0.02
|  |  |  | Subtotal equipo y maquinaria: |  | 0.02
3 |  |  | Mano de obra
mo020 |  | h | Albañil. | 0.229 | 17.84 | 4.09
mo113 |  | h | Peón de albañilería. | 0.229 | 11.01 | 2.52
|  |  |  | Subtotal mano de obra: |  | 6.61
4 |  |  | Herramientas
|  | % | Herramientas | 2 | 19.67 | 0.39
Coste de mantenimiento decenal: $ 1,60 en los primeros 10 años. |  |  |  | Costos directos (1+2+3+4): |  | 20.06