## Hoja 1
FCH030 | m |  | Dintel prefabricado, de concreto.
Dintel prefabricado de concreto, de 10x5 cm, con goterón y anclaje metálico de acero galvanizado, apoyado sobre las jambas, recibido con una capa de mortero de cemento, confeccionado en obra, con aditivo hidrófugo, dosificación 1:4, con un espesor de 25 mm, anclado a la mampostería. Incluso masilla de poliuretano para el sellado de juntas.
Código |  | Unidad |  | Descripción | Rendimiento | Precio unitario | Importe
1 |  |  |  | Materiales
mt08aaa010a |  | m³ |  | Agua. | 0.006 | 2.04 | 0.01
mt01arg005a |  | t |  | Arena de cantera, para mortero preparado en obra. | 0.005 | 23.95 | 0.12
mt08cem000h |  | kg |  | Cemento gris en sacos. | 1.14 | 0.2 | 0.23
mt08adt010 |  | kg |  | Aditivo hidrófugo para impermeabilización de morteros u concretos. | 0.023 | 1.63 | 0.04
mt20dhp010a |  | m |  | Dintel prefabricado de concreto, de 10x5 cm, con goterón y anclaje metálico de acero galvanizado. | 1.05 | 29.83 | 31.32
mt20wwa030 |  | Ud |  | Cartucho de 310 cm³ de masilla de poliuretano impermeable. | 0.043 | 10.53 | 0.45
[5 empty] | Subtotal materiales: |  | 32.17
2 |  |  |  | Equipo y maquinaria
mq06hor010 |  | h |  | Concretera eléctrica con una capacidad de amasado de 160 l. | 0.01 | 4.1 | 0.04
[5 empty] | Subtotal equipo y maquinaria: |  | 0.04
3 |  |  |  | Mano de obra
mo020 |  | h |  | Albañil. | 0.204 | 17.84 | 3.64
mo113 |  | h |  | Peón de albañilería. | 0.408 | 11.01 | 4.49
[5 empty] | Subtotal mano de obra: |  | 8.13
4 |  |  |  | Herramientas
|  | % |  | Herramientas | 2 | 40.34 | 0.81
Coste de mantenimiento decenal: $ 2,06 en los primeros 10 años. |  |  |  |  | Costos directos (1+2+3+4): |  | 41.15