## Hoja 1
FCH040 | m |  | Dintel prefabricado, de concreto polímero.
Dintel de concreto polímero, de 16x5 cm, con goterón y anclaje metálico de acero galvanizado, apoyado sobre las jambas, recibido con una capa de mortero de cemento, confeccionado en obra, con aditivo hidrófugo, dosificación 1:3, con un espesor de 15 mm, fijado a la losa mediante anclajes metálicos. Incluso masilla de poliuretano para el sellado de juntas.
Código |  | Unidad |  | Descripción | Rendimiento | Precio unitario | Importe
1 |  |  |  | Materiales
mt08aaa010a |  | m³ |  | Agua. | 0.006 | 1.97 | 0.01
mt01arg005a |  | t |  | Arena de cantera, para mortero preparado en obra. | 0.005 | 23.01 | 0.12
mt08cem000h |  | kg |  | Cemento gris en sacos. | 1.575 | 0.19 | 0.3
mt08adt010 |  | kg |  | Aditivo hidrófugo para impermeabilización de morteros u concretos. | 0.032 | 1.58 | 0.05
mt20dho010c |  | m |  | Dintel de concreto polímero, de 16x5 cm, con goterón y anclaje metálico de acero galvanizado. | 1.05 | 52.85 | 55.49
mt20wwa030 |  | Ud |  | Bote de masilla de poliuretano impermeable (310 cm³). | 0.043 | 10.34 | 0.44
[5 empty] | Subtotal materiales: |  | 56.41
2 |  |  |  | Equipo y maquinaria
mq06hor010 |  | h |  | Concretera. | 0.01 | 1.88 | 0.02
[5 empty] | Subtotal equipo y maquinaria: |  | 0.02
3 |  |  |  | Mano de obra
mo020 |  | h |  | Albañil. | 0.217 | 12.93 | 2.81
mo113 |  | h |  | Peón de albañilería. | 0.245 | 7.91 | 1.94
[5 empty] | Subtotal mano de obra: |  | 4.75
4 |  |  |  | Herramientas
|  | % |  | Herramientas | 2 | 61.18 | 1.22
Coste de mantenimiento decenal: $ 3,12 en los primeros 10 años. |  |  |  |  | Costos directos (1+2+3+4): |  | 62.4