## Hoja 1
FCL040 |  | Ud |  | Puerta principal, de aluminio.
Puerta principal de aluminio termolacado en polvo, block de seguridad, de 90x210 cm, estampación a una cara, acabado en color blanco RAL 9010, cerradura especial con un punto de cierre, y premarco.
Descompuesto | Ud |  | Descomposición |  | Rend. | Precio unitario | Precio partida
mt25paa010ac | Ud |  | Puerta principal de aluminio termolacado, block de seguridad, 90x210 cm, acabado en color blanco RAL 9010 con estampación a una cara, cerradura con un punto de cierre, y accesorios. |  | 1 | 637.21 | 637.21
mt26pec015c | Ud |  | Premarco de acero galvanizado, para puerta principal de aluminio de una hoja, con garras de anclaje a obra. |  | 1 | 84.82 | 84.82
mt13blw110 | Ud |  | Aerosol con 750 cm³ de espuma de poliuretano, de 25 kg/m³ de densidad, 150% de expansión, 18 N/cm² de resistencia a tracción y 20 N/cm² de resistencia a flexión, conductividad térmica 0,04 W/(mK), estable de -40°C a 100°C; aplicable con pistola. |  | 0.1 | 15.61 | 1.56
mt15sja100 | Ud |  | Cartucho de masilla de silicona neutra. |  | 0.2 | 5.31 | 1.06
mo019 | h |  | Albañil. |  | 0.524 | 12.79 | 6.7
mo111 | h |  | Peón de albañilería. |  | 0.524 | 8.08 | 4.23
mo017 | h |  | Cerrajero. |  | 0.472 | 12.99 | 6.13
mo057 | h |  | Principiante de cerrajero. |  | 0.235 | 8.44 | 1.98
| % |  | Medios auxiliares |  | 2 | 743.69 | 14.87
| % |  | Costes indirectos |  | 3 | 758.56 | 22.76
Coste de mantenimiento decenal: $ 85,95 en los primeros 10 años. | [5 empty] | Total: | 781.32