## Hoja 1
FCL065 | Ud |  |  | Carpintería de aluminio en cerramiento de fachada.
Carpintería de aluminio lacado color blanco, en cerramiento de fachada, compuesta por 2 hojas centrales y 2 hojas laterales fijas de (40+180+40)x210 cm, gama básica, con premarco.
Descompuesto |  | Ud | Descomposición |  | Rend. | Precio unitario | Precio partida
mt25pem010 |  | m | Premarco para ventanas y puertas exteriores de aluminio, incluso p/p de elaboración en taller. |  | 9.4 | 4.56 | 42.86
mt25pfb020j |  | m² | Carpintería de aluminio lacado color blanco en cerramiento de fachada compuesto por dos hojas centrales formadas por una parte fija y una parte practicable y dos hojas laterales fijas, gama básica, con clasificación a la permeabilidad al aire, a la estanqueidad al agua y a la resistencia a la carga del viento, marca de calidad QUALICOAT. Incluso p/p de kit de herrajes de colgar, juntas de acristalamiento de EPDM, tornillería de acero inoxidable, elementos de estanqueidad, accesorios, utillajes de mecanizado homologados y elaboración en taller. |  | 5.46 | 153.1 | 835.93
mt15sja100 |  | Ud | Cartucho de masilla de silicona neutra. |  | 0.162 | 5.31 | 0.86
mo017 |  | h | Cerrajero. |  | 0.93 | 12.99 | 12.08
mo057 |  | h | Principiante de cerrajero. |  | 0.799 | 8.44 | 6.74
|  | % | Medios auxiliares |  | 2 | 898.47 | 17.97
|  | % | Costes indirectos |  | 3 | 916.44 | 27.49
Coste de mantenimiento decenal: $ 132,15 en los primeros 10 años. | [5 empty] | Total: | 943.93