## Hoja 1
FDB010 | m |  | Balaustrada.
Balaustrada recta formada por balaustres prefabricados de concreto de sección circular de 70 cm de altura y 15 cm de diámetro, pasamanos de 17x7x100 cm.
Código |  | Unidad |  | Descripción | Rendimiento | Precio unitario | Importe
1 |  |  |  | Materiales
mt20bhp010c |  | Ud |  | Balaustre circular prefabricado de concreto blanco, de 70 cm de altura y diámetro 15 cm. | 4 | 8.97 | 35.88
mt20bhp030a |  | m |  | Pasamanos prefabricado de concreto blanco de una pieza, para balaustrada, 17x7x100 cm. | 1 | 8.86 | 8.86
mt08aaa010a |  | m³ |  | Agua. | 0.016 | 2 | 0.03
mt01arg005a |  | t |  | Arena de cantera, para mortero preparado en obra. | 0.12 | 23.51 | 2.82
mt08cem041h |  | kg |  | Cemento blanco en sacos. | 20 | 0.38 | 7.6
mt08cal011a |  | kg |  | Cal aérea hidratada, con un contenido total de óxido de calcio y óxido de magnesio mayor o igual al 90%, en sacos. | 20 | 0.58 | 11.6
[5 empty] | Subtotal materiales: |  | 66.79
2 |  |  |  | Equipo y maquinaria
mq06hor010 |  | h |  | Concretera eléctrica con una capacidad de amasado de 160 l. | 0.072 | 4 | 0.29
[5 empty] | Subtotal equipo y maquinaria: |  | 0.29
3 |  |  |  | Mano de obra
mo020 |  | h |  | Albañil. | 0.815 | 17.17 | 13.99
mo113 |  | h |  | Peón de albañilería. | 1.5 | 10.59 | 15.89
[5 empty] | Subtotal mano de obra: |  | 29.88
4 |  |  |  | Herramientas
|  | % |  | Herramientas | 2 | 96.96 | 1.94
Coste de mantenimiento decenal: $ 16,81 en los primeros 10 años. |  |  |  |  | Costos directos (1+2+3+4): |  | 98.9