## Hoja 1
FDC010 | Ud |  | Cortina metálica.
Cortina enrollable de láminas de lámina de acero galvanizado, panel ciego, 300x220 cm, acabado sendzimir, apertura manual. Incluso cerradura central con llave de seguridad.
Código |  | Unidad |  | Descripción | Rendimiento | Precio unitario | Importe
1 |  |  |  | Materiales
mt26cec010a |  | m² |  | Cortina metálica enrollable de láminas de lámina de acero galvanizado, panel ciego, de 0,6 mm de espesor, acabado sendzimir. Incluso cajón recogedor, ejes, guías, muelles y accesorios. | 7.59 | 64.89 | 492.52
mt26eem020 |  | Ud |  | Cerradura de seguridad al suelo para cierre enrollable. | 1 | 214.62 | 214.62
[5 empty] | Subtotal materiales: |  | 707.14
2 |  |  |  | Mano de obra
mo020 |  | h |  | Albañil. | 2.69 | 17.84 | 47.99
mo113 |  | h |  | Peón de albañilería. | 2.69 | 11.01 | 29.62
mo018 |  | h |  | Cerrajero. | 2.69 | 18.07 | 48.61
mo059 |  | h |  | Principiante de cerrajero. | 2.69 | 11.46 | 30.83
[5 empty] | Subtotal mano de obra: |  | 157.05
3 |  |  |  | Herramientas
|  | % |  | Herramientas | 2 | 864.19 | 17.28
Coste de mantenimiento decenal: $ 193,92 en los primeros 10 años. |  |  |  |  | Costos directos (1+2+3): |  | 881.47