## Hoja 1
FDD010 | m | Baranda de fachada, de acero.
Baranda de fachada en forma recta, de 100 cm de altura, formada por: bastidor compuesto de barandal superior e inferior de cuadradillo de perfil macizo de acero laminado en caliente de 12x12 mm y parantes de cuadradillo de perfil macizo de acero laminado en caliente de 12x12 mm con una separación de 100 cm entre sí; entrepaño para relleno de los huecos del bastidor compuesto de barrotes verticales de cuadradillo de perfil macizo de acero laminado en caliente de 12x12 mm con una separación de 10 cm y pasamanos de cuadradillo de perfil macizo de acero laminado en caliente de 12x12 mm, fijada mediante anclaje mecánico de expansión.
Código |  | Unidad | Descripción | Rendimiento | Precio unitario | Importe
1 |  |  | Materiales
mt26aac010aa |  | m | Cuadradillo de perfil macizo de acero laminado en caliente de 12x12 mm, montado en taller con tratamiento anticorrosión según ISO 1461 e imprimación SHOP-PRIMER a base de resina polivinil-butiral con un espesor medio de recubrimiento de 20 micras. | 14.25 | 8.14 | 116
mt26aaa023a |  | Ud | Anclaje mecánico con taco de expansión de acero galvanizado, tuerca y arandela. | 2 | 2.11 | 4.22
mt27pfi050 |  | kg | Imprimación SHOP-PRIMER a base de resinas pigmentadas con óxido de hierro rojo, cromato de zinc y fosfato de zinc. | 0.16 | 14.31 | 2.29
|  |  |  | Subtotal materiales: |  | 122.51
2 |  |  | Equipo y maquinaria
mq08sol020 |  | h | Equipo y elementos auxiliares para soldadura eléctrica. | 0.1 | 4.07 | 0.41
|  |  |  | Subtotal equipo y maquinaria: |  | 0.41
3 |  |  | Mano de obra
mo018 |  | h | Cerrajero. | 0.55 | 18.07 | 9.94
mo059 |  | h | Principiante de cerrajero. | 0.346 | 11.46 | 3.97
|  |  |  | Subtotal mano de obra: |  | 13.91
4 |  |  | Herramientas
|  | % | Herramientas | 2 | 136.83 | 2.74
Coste de mantenimiento decenal: $ 25,12 en los primeros 10 años. |  |  |  | Costos directos (1+2+3+4): |  | 139.57