## Hoja 1
FDP020 | Ud |  | Persiana de concreto.
Persiana de láminas fijas prefabricada de concreto de 20x40 cm, de color gris.
Descompuesto |  | Ud |  | Descomposición | Rend. | Precio unitario | Precio partida
mt09mor010c |  | m³ |  | Mortero de cemento CEM II/B-P 32,5 N tipo M-5, confeccionado en obra con 250 kg/m³ de cemento y una proporción en volumen 1/6. | 0.003 | 152.45 | 0.46
mt20thp010a |  | Ud |  | Persiana de láminas fijas prefabricadas de concreto, 20x40 cm, color gris. | 1 | 15.65 | 15.65
mo019 |  | h |  | Albañil. | 0.418 | 12.79 | 5.35
mo111 |  | h |  | Peón de albañilería. | 0.209 | 8.08 | 1.69
|  | % |  | Medios auxiliares | 2 | 23.15 | 0.46
|  | % |  | Costes indirectos | 3 | 23.61 | 0.71
Coste de mantenimiento decenal: $ 3,40 en los primeros 10 años. | [5 empty] | Total: | 24.32