## Hoja 1
FEA020 | m² | Muro portante de mampostería reforzada, de bloque de concreto.
Muro portante de 15 cm de espesor de mampostería reforzada de bloque de concreto, liso estándar, color gris, 40x20x15 cm, resistencia normalizada R10 (10 N/mm²), para revestir, con juntas horizontales y verticales de 10 mm de espesor, junta rehundida, recibida con mortero de cemento confeccionado en obra, con 300 kg/m³ de cemento, color gris, dosificación 1:5, suministrado en sacos, con piezas especiales tales como medios bloques, bloques de esquina y bloques en "U" en formación de vigas de amarre horizontales y dinteles, reforzado con concreto, f'c=140 kg/cm² (2000 psi), clase de exposición F0 S0 P0 C0, tamaño máximo del agregado 9,5 mm (3/8" ASTM Nº 8), consistencia fluida, preparado en obra, vaciado con medios manuales, volumen 0,015 m³/m², en dinteles, vigas de amarre horizontales y vigas de amarre verticales; y acero Grado 60 (fy=4200 kg/cm²), cuantía 0,6 kg/m²; armadura horizontal prefabricada en las juntas de acero galvanizado en caliente con recubrimiento de resina epoxi, de 3,7 mm de diámetro y de 75 mm de anchura, rendimiento 2,45 m/m².
Código |  | Unidad | Descripción | Rendimiento | Precio unitario | Importe
1 |  |  | Materiales
mt02bhp010Afa |  | Ud | Bloque de concreto, liso estándar, color gris, 40x20x15 cm, resistencia normalizada R10 (10 N/mm²), densidad 1200 kg/m³, para revestir. | 11.256 | 1.12 | 12.61
mt02bhp011c |  | Ud | Medio bloque de concreto, liso estándar, color gris, 20x20x15 cm, resistencia normalizada R10 (10 N/mm²), densidad 1200 kg/m³, para revestir. | 0.473 | 1.06 | 0.5
mt02bhp012c |  | Ud | Bloque de esquina de concreto, liso estándar, color gris, 40x20x15 cm, resistencia normalizada R10 (10 N/mm²), densidad 1200 kg/m³, para revestir. | 0.494 | 2.73 | 1.35
mt02bhp020e |  | Ud | Bloque en "U" de concreto, liso, color gris, 40x20x15 cm, resistencia normalizada R10 (10 N/mm²), para revestir. | 0.924 | 2.15 | 1.99
mt07aco110c |  | kg | Acero en varillas corrugadas, Grado 60 (fy=4200 kg/cm²), de varios diámetros, según ASTM A 615. | 0.63 | 0.92 | 0.58
mt08var050 |  | kg | Alambre galvanizado para atar, de 1,30 mm de diámetro. | 0.015 | 2.04 | 0.03
mt07aag010ebe |  | m | Armadura horizontal prefabricada en las juntas de acero galvanizado en caliente con recubrimiento de resina epoxi, de 3,7 mm de diámetro y 75 mm de anchura, con dispositivos de separación, geometría diseñada para permitir el solape y sistema de autocontrol del operario (SAO). | 2.45 | 3.28 | 8.04
mt08cem000h |  | kg | Cemento gris en sacos. | 6.542 | 0.2 | 1.31
mt08aaa010a |  | m³ | Agua. | 0.008 | 2.04 | 0.02
mt01arg000h |  | m³ | Arena cribada. | 0.008 | 20.27 | 0.16
mt01arg001ha |  | m³ | Agregado grueso homogeneizado, de tamaño máximo 9,5 mm (3/8" ASTM Nº 8). | 0.014 | 25.77 | 0.36
mt01arg005a |  | t | Arena de cantera, para mortero preparado en obra. | 0.017 | 23.95 | 0.41
|  |  |  | Subtotal materiales: |  | 27.36
2 |  |  | Equipo y maquinaria
mq06hor010 |  | h | Concretera eléctrica con una capacidad de amasado de 160 l. | 0.017 | 4.1 | 0.07
|  |  |  | Subtotal equipo y maquinaria: |  | 0.07
3 |  |  | Mano de obra
mo021 |  | h | Albañil especializado en trabajos de mampostería. | 0.393 | 18.63 | 7.32
mo114 |  | h | Ayudante de albañilería especializado en trabajos de mampostería. | 0.498 | 11.49 | 5.72
mo043 |  | h | Reforzador. | 0.119 | 19.38 | 2.31
mo090 |  | h | Principiante de reforzador. | 0.119 | 12.42 | 1.48
|  |  |  | Subtotal mano de obra: |  | 16.83
4 |  |  | Herramientas
|  | % | Herramientas | 2 | 44.26 | 0.89
Coste de mantenimiento decenal: $ 2,26 en los primeros 10 años. |  |  |  | Costos directos (1+2+3+4): |  | 45.15