## Hoja 1
FFB010 | m² | Pared interior de mampostería de bloques de vidrio.
Pared interior interior de mampostería de bloques huecos de vidrio moldeado ondulado, incoloro, 190x190x80 mm, colocados con adhesivo cementoso color blanco y armaduras.
Código |  |  | Unidad | Descripción | Rendimiento | Precio unitario | Importe
1 |  |  |  | Materiales
mt21vmh010ada |  |  | Ud | Bloque hueco de vidrio moldeado ondulado, incoloro, 190x190x80 mm. | 25 | 3.69 | 92.25
mt09mcp260a |  |  | kg | Adhesivo cementoso color blanco, compuesto por cemento blanco de alta resistencia, agregados especiales de granulometría seleccionada y aditivos plastificantes, para el montaje y rejuntado de bloques de vidrio. | 12 | 0.69 | 8.28
mt07www060 |  |  | kg | Varilla de acero inoxidable AISI 304. | 2.12 | 9.27 | 19.65
mt15sja025c |  |  | Ud | Cartucho de silicona acética monocomponente, antimoho, color transparente, de 310 ml. | 0.5 | 8.52 | 4.26
mt21vva022a |  |  | Ud | Material auxiliar para la colocación de bloques de vidrio. | 1 | 1.27 | 1.27
[5 empty] | Subtotal materiales: |  | 125.71
2 |  |  |  | Mano de obra
mo021 |  |  | h | Albañil especializado en trabajos de mampostería. | 0.779 | 12.93 | 10.07
mo114 |  |  | h | Ayudante de albañilería especializado en trabajos de mampostería. | 0.779 | 7.91 | 6.16
[5 empty] | Subtotal mano de obra: |  | 16.23
3 |  |  |  | Herramientas
|  |  | % | Herramientas | 2 | 141.94 | 2.84
Coste de mantenimiento decenal: $ 23,16 en los primeros 10 años. |  |  |  |  | Costos directos (1+2+3): |  | 144.78