## Hoja 1
FMC010 | m² |  | Muro cortina de aluminio.
Muro cortina de aluminio realizado mediante el sistema de tapetas; cerramiento compuesto de un 60% de superficie opaca (antepechos sin acristalamiento exterior, cantos de losa y cielos rasos) y un 40% de superficie transparente (32% fija con luna sin templar por el exterior y 8% de ventanas con vidrio insulado).
Código |  | Unidad |  | Descripción | Rendimiento | Precio unitario | Importe
1 |  |  |  | Materiales
mt25mco010a |  | m² |  | Estructura muro cortina, sistema de tapetas atornilladas y remate exterior embellecedor de moldura clipado. | 1 | 230.8 | 230.8
mt25mco020 |  | m² |  | Panel de lámina de aluminio, formado por dos láminas de aluminio de 1,5 mm de espesor, lacadas a una cara y alma de material aislante de 30 mm de espesor. | 0.6 | 199.49 | 119.69
mt25mco030a |  | m² |  | Vidrio insulado sobre muro cortina, luna sin templar por el exterior. | 0.32 | 132.6 | 42.43
mt25mco040a |  | m² |  | Ventana de apertura sobre muro cortina, sistema de tapetas atornilladas y remate exterior embellecedor de moldura clipado. | 0.08 | 338.42 | 27.07
mt25mco050 |  | m² |  | Repercusión de remates y anclajes varios. | 1 | 35.95 | 35.95
[5 empty] | Subtotal materiales: |  | 455.94
2 |  |  |  | Mano de obra
mo018 |  | h |  | Cerrajero. | 0.489 | 18.07 | 8.84
mo059 |  | h |  | Principiante de cerrajero. | 0.489 | 11.46 | 5.6
mo049 |  | h |  | Montador de muro cortina. | 1.427 | 18.33 | 26.16
mo096 |  | h |  | Principiante de montador de muro cortina. | 2.038 | 11.44 | 23.31
[5 empty] | Subtotal mano de obra: |  | 63.91
3 |  |  |  | Herramientas
|  | % |  | Herramientas | 2 | 519.85 | 10.4
Coste de mantenimiento decenal: $ 95,45 en los primeros 10 años. |  |  |  |  | Costos directos (1+2+3): |  | 530.25