## Hoja 1
FMY010 | m² | Sistema "CORTIZO" de muro cortina de aluminio.
Muro cortina de aluminio realizado mediante el sistema Fachada ST 52, de "CORTIZO", con estructura portante calculada para una sobrecarga máxima debida a la acción del viento de 60 kg/m², compuesta por una retícula con una separación entre montantes de 150 cm y una distancia entre ejes de la losa o puntos de anclaje de 300 cm, comprendiendo 3 divisiones entre plantas. Montantes de sección 175x52 mm, anodizado; travesaños de 70,5x52 mm (Iy=23,46 cm4), anodizado; perfil bastidor sin rotura de puente térmico, anodizado; con cerramiento compuesto de: un 40% de superficie opaca con acristalamiento exterior, (antepechos, cantos de losa y cielos rasos), formada por panel de lámina de aluminio, de 9 mm de espesor total, acabado lacado color blanco, formado por lámina de aluminio de 0,7 mm y alma aislante de poliestireno extruido (densidad 35 kg/m³) y vidrio templado de control solar, de color, de 10 mm de espesor; un 60% de superficie transparente fija realizada con vidrio insulado templado de control solar, conjunto formado por vidrio exterior templado, de control solar, color azul de 6 mm, cámara de aire deshidratada con perfil separador de aluminio y doble sellado perimetral con silicona, de 6 mm, y vidrio interior Float incoloro de 6 mm de espesor; 18 mm de espesor total. Incluso accesorios de muros cortina para el sistema Fachada ST 52 "CORTIZO"; silicona neutra Elastosil 605 "SIKA" para el sellado de la zona opaca; anclajes de fijación de acero, compuestos por placa unida a la losa y angular para fijación de montantes al edificio; lámina de aluminio de 1,5 mm de espesor para la realización de los remates de muro a obra.
Código |  |  | Unidad | Descripción | Rendimiento | Precio unitario | Importe
1 |  |  |  | Materiales
mt25mcc010p |  |  | m | Montante de aluminio, "CORTIZO", de 175x52 mm (Ix= 1171,67 cm4), acabado anodizado, incluso junta central de estanqueidad y juntas interiores de montante, provisto de canal de desagüe y ventilación. | 0.667 | 108.4 | 72.3
mt25mcc020a |  |  | m | Travesaño de aluminio, "CORTIZO", de 70,5x52 mm (Iy = 23,46 cm4), acabado anodizado, incluso junta central de estanqueidad y juntas interiores de travesaño, provisto de canal de desagüe y ventilación. | 1.333 | 53.35 | 71.12
mt25mcc030a |  |  | m | Perfil bastidor de aluminio, sistema Fachada ST 52, "CORTIZO", acabado anodizado, incluso perfil anodizado especial para el pegado del vidrio y junta exterior de la hoja. | 3.333 | 14.48 | 48.26
mt25mcc100a |  |  | Ud | Repercusión, por m², de accesorios de muros cortina para el sistema Fachada ST 52 "CORTIZO", elementos de anclaje y sujeción y remates a obra. | 1 | 28.74 | 28.74
mt21veg040yaca |  |  | m² | Vidrio insulado templado de control solar, color azul, 6/6/6, conjunto formado por vidrio exterior templado, de control solar, color azul de 6 mm, cámara de aire deshidratada con perfil separador de aluminio y doble sellado perimetral, de 6 mm, y vidrio interior Float incoloro de 6 mm de espesor; 18 mm de espesor total. | 0.604 | 176.56 | 106.64
mt25mco045a |  |  | m² | Panel de lámina de aluminio, de 9 mm de espesor total, acabado lacado color blanco, formado por lámina de aluminio de 0,7 mm y alma aislante de poliestireno extruido (densidad 35 kg/m³). | 0.402 | 37.84 | 15.21
mt21vtt030J |  |  | m² | Vidrio de silicato sodocálcico templado de control solar, de color, de 10 mm de espesor. | 0.402 | 113 | 45.43
mt21sik020a |  |  | Ud | Cartucho de silicona sintética incolora Elastosil-605-S "SIKA", de 310 ml (rendimiento aproximado en juntas de estanqueidad de 2 m por cartucho). | 1.05 | 3.72 | 3.91
mt21sik020b |  |  | Ud | Cartucho de silicona sintética de color Elastosil-605-S "SIKA", de 310 ml (rendimiento aproximado en juntas de estanqueidad de 2 m por cartucho). | 0.7 | 3.72 | 2.6
mt21sik030 |  |  | Ud | Repercusión por m² de sellador estructural bicomponente a base de silicona Elastosil SG-500 "SIKA". | 0.63 | 29.26 | 18.43
mt21vva021 |  |  | Ud | Material auxiliar para la colocación de vidrios. | 1 | 1.76 | 1.76
[5 empty] | Subtotal materiales: |  | 414.4
2 |  |  |  | Mano de obra
mo018 |  |  | h | Cerrajero. | 0.713 | 17.39 | 12.4
mo059 |  |  | h | Principiante de cerrajero. | 1.121 | 11.03 | 12.36
mo049 |  |  | h | Montador de muro cortina. | 1.427 | 17.64 | 25.17
mo096 |  |  | h | Principiante de montador de muro cortina. | 2.038 | 11.01 | 22.44
[5 empty] | Subtotal mano de obra: |  | 72.37
3 |  |  |  | Herramientas
|  |  | % | Herramientas | 2 | 486.77 | 9.74
Coste de mantenimiento decenal: $ 89,37 en los primeros 10 años. |  |  |  |  | Costos directos (1+2+3): |  | 496.51